## 废气
肇庆睿盈环境监测技术有限公司烟（尘）气监测结果报告
单位代码：DZ027 报告编号：（2019）环境气字第011406号
单位名称：肇庆市佳荣针织染整有限公司 采样人员：伍思铭、邓铭明
监测类别：委托监测 |  | 样品种类：废气 |  | 采样日期：2019年01月14日 |  | 报告日期：2019年01月21日
烟囱编号：FQ-01602 |  | 烟囱名称：20t/h燃气蒸汽锅炉废气排放口
样品状态：正常 环境监测条件：晴，大气压101.8kpa 燃料类型：天然气
监测方法：二氧化硫：HJ57-2017 氮氧化物：HJ693-2014 颗粒物：GB/T 5486-1991
序号 | 监测结果（单位：mg/m3） |  |  | 参数测定结果
| 颗粒物 | 二氧化硫 | 氮氧化物 | 参数 | 单位 | 测定值 | 参数 | 单位 | 测定值
1 | 11.2 | ND | 107.5 | 排气筒高度 | m | 18 | 氧含量 | % | 303
2 | 10.9 | ND | 106.6 | 测点内径 | cm | 85 | 基准氧含量 | % | 3.5
3 | 13.2 | ND | 132.8 | 测点温度 | ℃ | 55.3 | 烟气流速 | m/s | 4.8
平均值 | 11.8 | ND | 116 | 备注：1 . 结果中有“ND”表示未检出 ，排放速率按方法检出限的一半计算，其方法 检出限：二氧化硫3mg/m3；2 .委托方未要求提供监测项目不确定度。
烟气流量m3/h | 7620 | 7620 | 7620
排放速率kg/h | 0.09 | 0.01 | 0.88
换算浓度 | 11.7 | ND | 115 | 评价标准：广东省地方标准《锅炉大气污染物排放标准》（DB44/765-2019)中的表1燃气锅炉浓度限值。
标准排放限值 | 20 | 50 | 150
评价 | 达标 | 达标 | 达标
编制：邓狄娜 | 审核：染晓婷 | 签发：李远杰 |  | 签发人职务 ：授权签字人 |  |  | 签发日期：2019年01月21日
肇庆睿盈环境监测技术有限公司林格曼黑度监测结果报告
单位代码：DZ027 报告编号：（2019）环境气字第091107号
单位名称：肇庆市佳荣针织染整有限公司 采样人员：伍思铭、邓铭明
监测类别：委托监测 |  | 样品种类：废气 |  | 采样日期：2019年01月14日 |  | 报告日期：2019年01月21日
监测方法：HJ/T398-2007
环境监测条件：天气状况：睛朗；烟羽背景：无云；风向：北风；风速0.5m/s
监测点名称 | 燃料 | 工艺来源 | 观测时间 |  | 烟色黑度（林格曼黑度，级） |  | 评价
|  |  | 开始 | 结束 | 监测结果 | 标准限值
废气排放口（FQ-01602） | 天然气 | 20t/h蒸汽锅炉 | 10:00 | 10:30 | <1 | ≤1 | 达标
参考评价标准：《锅炉大气污染物排放标准》（GB 13271-2014)中表3特别排放限值。限值。
编制：邓狄娜 | 审核：李文杰 | 签发：张宏 |  | 签发人职务 ：授权签字人 |  | 签发日期：2019年01月21日
肇庆睿盈环境监测技术有限公司废气监测结果报告
单位代码：DZ027 报告编号：（2019）环境气字第091107号
单位名称：肇庆市佳荣针织染整有限公司 采样人员：伍思铭、蔡金良
监测类别：委托监测 |  | 样品种类：废气 |  | 采样日期：2019年01月14日 |  | 报告日期：2019年01月21日
治理设施名称：水喷淋+静电油烟处理设施 |  | 环境监测条件：大气压100.0kpa，温度37.3℃
监测方法：非甲烷总烃：HJ 38-2017 总VOCS:DB44/814-2010附录D
编号 | 采样点名称 | 监测项目 | 样品状态 | 测定结果 |  |  |  | 标准限值 |  | 评价
|  |  |  | 平均浓度（mg/m3） | 排放速率（kg/h） | 烟囱高度（m） | 烟气流量（m3/h） | 排放浓度（mg/m3） | 排放速这（kg/h）
1 | 定型机废气排放口（FQ-01602-01） | 非甲烷总烃 | 正常 | 11.6 | 0.32 | 15 | 27783 | 120 | 8.4 | 达标
备注：1.参照（GB/T 16157-1996)修改单，颗粒物浓度≤20mg/m3,报出结果为<20mg/m3,其排放速率按报出结果的50%计算；
2.委托方未要求提供监测项目不确定度。
评价标准：广东省地方标准《大气污染物排放限值》（DB44/27-2001)中的工艺废气大气污染物排放限值第二时段二级标准。
编制：邓狄娜 | 审核：李文杰 | 签发：张宏 |  | 签发人职务 ：授权签字人 |  | 签发日期：2019年01月21日