## 废水
肇庆睿盈环境监测技术有限公司废水监测结果报告
单位代码：DZ027 报告编号：（2020）环境水字第041108号
单位名称：肇庆市佳荣针织染整有限公司
单位地址：肇庆市端州区睦岗纺织路 采样人员：陈镜锋 、林显达
监测类别：委托监测 样品种类：废水 采样日期：2020年04月11日 报告日期：2020年04月20日
样品状态及特征：正常 环境监测条件：温度26℃； 大气压101.7kpa ,湿度75%
监测方法：色度：GB/T 11903-1989 悬浮物：GB/T 11901-1989 总氮：HJ636-2012 五日生化需氧量：HJ505-2009
硫化物：GB/T 16489-1996 总磷：GB/T 11893-1989 六价铬：GB/T 7467-1987 二氧化氯：HJ551-2016
化学需氧量：HJ828-2017 苯胺类化合物：GB/T 11889-1989 PH：GB/T 6920-1986 氨氮：HJ535-2009
编号 | 采样地点 | 检测项目及结果（单位：mg/l除PH：无量纲，色度：倍外）
|  | PH | 色度 | 悬浮物 | 化学需氧量 | 五日生化需氧量 | 氨氮 | 硫化物 | 总磷 | 总氮 | 苯胺类化合物 | 六价铬 | 二氧化氯
1 | 生产废水排放口（WS-01601） | 7.73 | 8 | 11 | 30 | 8.1 | 1.65 | 0.005 | 0.16 | 2.89 | 0.11 | 0.004 | 0.09
| 标准限值 | 6-9 | 40 | 50 | 80 | 20 | 10 | 0.5 | 0.5 | 15 | 1 | 0.5 | 0.5
| 评价 | 达标 | 达标 | 达标 | 达标 | 达标 | 达标 | 达标 | 达标 | 达标 | 达标 | 达标 | 达标
备注：1 .结果中有“ND”表示未检出，其方法检出限值：硫化物：0.005mg/L，六价铬：0.004mg/L，二氧化氯：0.09mg/L。
2 . 委托方未要求提供监测项目不确定度。
评价标准：苯胺类化合物、六价铬执行《纺织工业污染物排放标准》（GB4287-2012）中的表1直接排放标准；其余执行《纺织工业水污染物排放标准》（GB4287-2012)中的表2直接排放
标准及《广东省污染物排放限值》（DB44/26-2001)表1和表4第二时段一级标准较严值。
编制：梁婉亭 审核：李家杰 签发人职务：授权签字人 签发日期：2020年04月20日