## 废水
肇庆睿盈环境监测技术有限公司废水监测结果报告
单位代码：DZ027 报告编号：（2024）环境字第100810号
单位名称：肇庆市佳荣针织染整有限公司
单位地址：肇庆市端州区睦岗纺织路 采样人员：冯伟超、严桂冰
监测类别：委托监测 样品种类：废水 采样日期：2024年10月08日 报告日期：2024年10月23日
样品状态及特征：正常 环境监测条件：晴天，气温：26.2℃，湿度59%，大气压：101.5kpa
监测方法：色度：GB/T 11903-1989 悬浮物：GB/T 11901-1989 总氮：HJ636-2012 五日生化需氧量：HJ505-2009
硫化物：GB/T 16489-1996 总磷：GB/T 11893-1989 六价铬：GB/T 7467-1987 二氧化氯：HJ551-2016
化学需氧量：HJ828-2017 苯胺类化合物：GB/T 11889-1989 PH：GB/T 6920-1986 氨氮：HJ535-2009
编号 | 采样地点 | 检测项目及结果（单位：mg/l除PH：无量纲，色度：倍外）
|  | PH | 色度 | 悬浮物 | 化学需氧量 | 五日生化需氧量 | 氨氮 | 硫化物 | 总磷 | 总氮 | 苯胺类化合物 | 六价铬 | 二氧化氯
1 | 生产废水排放口（DW001） | 7.1 | 2 | 12 | 58 | 15.4 | 3.07 | 0.01 | 0.32 | 8.51 | 0.48 | 0.004 | 0.09
| 标准限值 | 6-9 | 50 | 50 | 80 | 20 | 10 | 0.5 | 0.5 | 15 | 1 | 0.5 | 0.5
| 评价 | 达标 | 达标 | 达标 | 达标 | 达标 | 达标 | 达标 | 达标 | 达标 | 达标 | 达标 | 达标
备注：1 . 委托方未要求提供检测项目不确定度。
2 . 数据后带有“L”时表示该检测结果低于方法检出限，其方法检出限详见表四。
3 . PH检测结果后括号内的温度为样品测定时的温度。
评价标准：六价铬、苯胺类化合物检测结果符合《纺织染整工业水污染物排放标准》（GB4287-2012）中的表2直接排放限值及其关于调整部分指标执行要求的公告（公告2015年第41号）
要求；其余检测因子检测结果符合《纺织染整工业水污染物排放标准》（GB4287-2012)中的表2直接排放限值要求。
编制：苏丽珍 审核：邓狄娜 签发：梁婉亭 签发人职务：授权签字人 签发日期：2024年10月23日