## 废水
肇庆睿盈环境监测技术有限公司废水监测结果报告
单位代码：DZ027 报告编号：（2025）环境字第091008号
单位名称：肇庆市佳荣针织染整有限公司
单位地址：肇庆市端州区睦岗纺织路 采样人员：冯伟超、陆小安
监测类别：委托监测 样品种类：废水 采样日期：2025年9月10日 报告日期：2025年09月25日
样品状态及特征：正常 环境监测条件：晴天，气温：31.4℃，湿度60%，大气压：100.1kpa
监测方法：色度：GB/T 11903-1989 悬浮物：GB/T 11901-1989 总氮：HJ636-2012 五日生化需氧量：HJ505-2009
硫化物：GB/T 16489-1996 总磷：GB/T 11893-1989 六价铬：GB/T 7467-1987 二氧化氯：HJ551-2016
化学需氧量：HJ828-2017 苯胺类化合物：GB/T 11889-1989 PH：GB/T 6920-1986 氨氮：HJ535-2009
编号 | 采样地点 | 检测项目及结果（单位：mg/l除PH：无量纲，色度：倍外）
|  | PH | 色度 | 悬浮物 | 化学需氧量 | 五日生化需氧量 | 氨氮 | 硫化物 | 总磷 | 总氮 | 苯胺类化合物 | 六价铬 | 二氧化氯
1 | 生产废水排放口（DW001） | 6.7 | 3 | 11 | 47 | 12.1 | 1.03 | 0.01 | 0.18 | 5.76 | 0.38 | 0.004 | 0.09
| 标准限值 | 6-9 | 50 | 50 | 80 | 20 | 10 | 0.5 | 0.5 | 15 | 1 | 0.5 | 0.5
| 评价 | 达标 | 达标 | 达标 | 达标 | 达标 | 达标 | 达标 | 达标 | 达标 | 达标 | 达标 | 达标
备注：1 . 委托方未要求提供检测项目不确定度。
2 . 数据后带有“L”时表示该检测结果低于方法检出限，其方法检出限详见表四。
3 . PH检测结果后括号内的温度为样品测定时的温度。
4 . 根据企业提供的工况证明，依据GB4287-2012标准中的4.5条款要求，核算出比值小于1.则以实测浓度作为判定排放是否达标的依据。
评价标准：六价铬、苯胺类化合物检测结果符合《纺织染整工业水污染物排放标准》（GB4287-2012）中的表2直接排放限值及其关于调整部分指标执行要求的公告（公告2015年第41号）
要求；其余检测因子检测结果符合《纺织染整工业水污染物排放标准》（GB4287-2012)中的表2直接排放限值要求。
编制：崔思雨 审核：邓狄娜 签发：梁婉亭 签发人职务：授权签字人 签发日期：2025年09月25日